## query (17)
Elemento | Patologia | Justificação Técnica | Solução Técnica | Preço Unitário | Tipo de Medição | Tempo (h/unidade) | Tipo de Item | Caminho
Cobertura | Apodrecimento/ Deterioração orgânica | A perda de continuidade do sistema de cobertura e a degradação dos seus elementos favorecem a entrada de água e a retenção de humidade, comprometendo a estanquidade e o desempenho funcional do elemento, justificando a reabilitação com reparação do sistema impermeável e substituição pontual de elementos degradados. | Reabilitação da cobertura com remoção de materiais degradados, reparação do sistema impermeável e substituição de elementos comprometidos (ex: telhas). | 65 | m² | 0.2 | Item | sites/StaffHub99f7c-Teste/Lists/PPMI Biblioteca de Solues Tcnicas
Cobertura | Humidade/ Poça de água | A acumulação de água na cobertura indica deficiência de pendentes ou drenagem, potenciando infiltrações e degradação prematura dos materiais. | Regularização de pendentes e melhoria do sistema de drenagem superficial. | 55 | m² | 0.18 | Item | sites/StaffHub99f7c-Teste/Lists/PPMI Biblioteca de Solues Tcnicas
Cobertura | Fissuração/ Fendilhação | As fissuras comprometem a continuidade do sistema impermeável, facilitando a infiltração de água. | Selagem de fissuras com mastiques flexíveis e reforço do revestimento impermeável. | 25 | m | 0.1 | Item | sites/StaffHub99f7c-Teste/Lists/PPMI Biblioteca de Solues Tcnicas
Cobertura | Levantamento/ Descolamento/ Arqueamento/ Abaulamento | A perda de aderência do sistema impermeável compromete a sua eficácia e favorece a entrada de água. | Remoção das zonas destacadas e reaplicação do sistema impermeabilizante com colagem contínua. | 60 | m² | 0.2 | Item | sites/StaffHub99f7c-Teste/Lists/PPMI Biblioteca de Solues Tcnicas
Cobertura | Arrancamento/ Desprendimento | O desprendimento de elementos da cobertura expõe o suporte, comprometendo a proteção contra agentes atmosféricos. | Reposição de elementos e reforço da fixação com restabelecimento da proteção superficial. | 58 | m² | 0.18 | Item | sites/StaffHub99f7c-Teste/Lists/PPMI Biblioteca de Solues Tcnicas
Cobertura | Desagregação/ Fratura | A perda de coesão dos materiais reduz a resistência e o desempenho da cobertura. | Remoção de material degradado e reconstituição da camada de suporte com reforço localizado. | 75 | m² | 0.25 | Item | sites/StaffHub99f7c-Teste/Lists/PPMI Biblioteca de Solues Tcnicas
Cobertura | Desgaste não uniforme | A degradação diferenciada da superfície compromete a durabilidade e a eficácia do sistema de proteção. | Regularização da superfície e aplicação de novo sistema impermeável uniforme. | 50 | m² | 0.18 | Item | sites/StaffHub99f7c-Teste/Lists/PPMI Biblioteca de Solues Tcnicas
Cobertura | Eflorescências | A presença de sais à superfície indica migração de humidade e degradação do material. | Limpeza química e aplicação de tratamento hidrofugante. | 40 | m² | 0.12 | Item | sites/StaffHub99f7c-Teste/Lists/PPMI Biblioteca de Solues Tcnicas
Cobertura | Anomalias Superficiais/ Manchas/ Sujidade | A presença de sujidade e manchas resulta da ação de agentes ambientais e pode evoluir para patologias mais graves. | Limpeza técnica da superfície e aplicação de proteção superficial. | 22 | m² | 0.08 | Item | sites/StaffHub99f7c-Teste/Lists/PPMI Biblioteca de Solues Tcnicas
Cobertura | Colonização biológica superficial (vegetação parasitária) | A presença de organismos biológicos promove a retenção de humidade e acelera a degradação dos materiais. | Aplicação de biocida e limpeza da superfície com tratamento preventivo. | 28 | m² | 0.1 | Item | sites/StaffHub99f7c-Teste/Lists/PPMI Biblioteca de Solues Tcnicas
Cobertura | Defeito de estanquidade | A perda de estanquidade sem evidência visível indica falhas no sistema que podem evoluir para infiltrações. | Ensaios de estanquidade e reforço localizado do sistema impermeabilizante. | 45 | m² | 0.15 | Item | sites/StaffHub99f7c-Teste/Lists/PPMI Biblioteca de Solues Tcnicas
Cobertura | Ataque biológico por insetos xilófagos – a confirmar por inspeção especializada | A presença de insetos xilófagos compromete a integridade dos materiais da cobertura, podendo evoluir para deterioração estrutural, carecendo de inspeção especializada. | Tratamento curativo com eliminação do agente biológico, remoção de materiais afetados e aplicação de proteção preventiva. | 80 | m² | 0.25 | Item | sites/StaffHub99f7c-Teste/Lists/PPMI Biblioteca de Solues Tcnicas
Cobertura | Infiltrações/ Passagem de água | A entrada de água através do sistema de cobertura compromete a estanquidade e o desempenho funcional do elemento, podendo originar degradação dos materiais. | Reparação do sistema de cobertura com identificação e correção da origem da infiltração, incluindo selagem e reforço da impermeabilização. | 74 | m² | 0.22 | Item | sites/StaffHub99f7c-Teste/Lists/PPMI Biblioteca de Solues Tcnicas
Escadas/ Rampas | Anomalias Superficiais/ Manchas/ Sujidade | A acumulação de sujidade e agentes atmosféricos nas superfícies de circulação compromete as condições de segurança e pode favorecer a retenção de humidade. | Limpeza técnica da superfície e aplicação de tratamento antiderrapante de proteção. | 24 | m² | 0.08 | Item | sites/StaffHub99f7c-Teste/Lists/PPMI Biblioteca de Solues Tcnicas
Escadas/ Rampas | Colonização biológica superficial (vegetação parasitária) | A presença de organismos biológicos favorece a retenção de humidade e aumenta o risco de escorregamento. | Aplicação de biocida, limpeza da superfície e aplicação de tratamento antiderrapante. | 28 | m² | 0.1 | Item | sites/StaffHub99f7c-Teste/Lists/PPMI Biblioteca de Solues Tcnicas
Escadas/ Rampas | Eflorescências | A migração de sais devido à humidade compromete a durabilidade e pode afetar a aderência superficial. | Limpeza química e aplicação de tratamento hidrofugante. | 38 | m² | 0.12 | Item | sites/StaffHub99f7c-Teste/Lists/PPMI Biblioteca de Solues Tcnicas
Escadas/ Rampas | Desgaste não uniforme | O desgaste das superfícies de circulação compromete a aderência e aumenta o risco de queda. | Regularização da superfície e aplicação de revestimento antiderrapante. | 46 | m² | 0.16 | Item | sites/StaffHub99f7c-Teste/Lists/PPMI Biblioteca de Solues Tcnicas
Escadas/ Rampas | Levantamento/ Descolamento/ Arqueamento/ Abaulamento | O descolamento do revestimento compromete a segurança dos utilizadores e favorece infiltrações. | Remoção e reposição do revestimento com regularização do suporte. | 52 | m² | 0.18 | Item | sites/StaffHub99f7c-Teste/Lists/PPMI Biblioteca de Solues Tcnicas
Escadas/ Rampas | Arrancamento/ Desprendimento | O desprendimento de elementos pode causar acidentes e compromete a funcionalidade do elemento. | Reposição de elementos com reforço da fixação e tratamento superficial. | 55 | m² | 0.18 | Item | sites/StaffHub99f7c-Teste/Lists/PPMI Biblioteca de Solues Tcnicas
Escadas/ Rampas | Humidade/ Poça de água | A acumulação de água compromete a segurança e favorece a degradação dos materiais. | Correção de pendentes e drenagem, com aplicação de proteção impermeabilizante. | 55 | m² | 0.2 | Item | sites/StaffHub99f7c-Teste/Lists/PPMI Biblioteca de Solues Tcnicas
Escadas/ Rampas | Infiltrações/ Passagem de água | A infiltração de água nas escadas e rampas compromete a durabilidade e pode afetar elementos subjacentes. | Selagem de pontos de entrada de água e aplicação de sistema impermeabilizante. | 60 | m² | 0.2 | Item | sites/StaffHub99f7c-Teste/Lists/PPMI Biblioteca de Solues Tcnicas
Escadas/ Rampas | Apodrecimento/ Deterioração orgânica | A deterioração dos materiais compromete a resistência e segurança da estrutura. | Remoção de elementos degradados e reabilitação da estrutura com proteção final. | 60 | m² | 0.22 | Item | sites/StaffHub99f7c-Teste/Lists/PPMI Biblioteca de Solues Tcnicas
Escadas/ Rampas | Corrosão (elementos metálicos) | A corrosão compromete a resistência dos elementos metálicos e a segurança dos utilizadores. | Tratamento anticorrosivo com limpeza, aplicação de primário e pintura de proteção. | 37 | m² | 0.12 | Item | sites/StaffHub99f7c-Teste/Lists/PPMI Biblioteca de Solues Tcnicas
Escadas/ Rampas | Fissuração/ Fendilhação | A presença de fissuras permite a entrada de água e reduz a durabilidade dos materiais, podendo comprometer a segurança e estabilidade do elemento. | Reparação de fissuração com selagem, regularização do suporte e aplicação de proteção superficial antiderrapante. | 28 | m | 0.12 | Item | sites/StaffHub99f7c-Teste/Lists/PPMI Biblioteca de Solues Tcnicas
Escadas/ Rampas | Desagregação/ Fratura | A desagregação dos materiais compromete a resistência e estabilidade das escadas e rampas, podendo originar risco para os utilizadores. | Remoção de material degradado e reconstituição da superfície com reforço estrutural localizado. | 70 | m² | 0.25 | Item | sites/StaffHub99f7c-Teste/Lists/PPMI Biblioteca de Solues Tcnicas
Escadas/ Rampas | Ataque biológico por insetos xilófagos – a confirmar por inspeção especializada | A presença de atividade biológica compromete a resistência e segurança dos materiais do elemento. | Tratamento dos materiais com eliminação de agentes biológicos e reparação das zonas afetadas com proteção final. | 66 | m² | 0.22 | Item | sites/StaffHub99f7c-Teste/Lists/PPMI Biblioteca de Solues Tcnicas
Estrutura (vigas/pilares) | Corrosão (elementos metálicos) | A degradação dos materiais estruturais por ação de agentes agressivos compromete a resistência e durabilidade do elemento estrutural. | Tratamento de degradação com remoção de material deteriorado, limpeza e proteção dos elementos afetados e reconstituição da secção resistente. | 85 | m² | 0.3 | Item | sites/StaffHub99f7c-Teste/Lists/PPMI Biblioteca de Solues Tcnicas
Estrutura (vigas/pilares) | Fissuração/ Fendilhação | A presença de fissuras nos elementos estruturais pode indicar tensões excessivas, retração ou movimentações, comprometendo a durabilidade. | Selagem e reparação de fissuração com técnicas adequadas, incluindo injeção ou enchimento, e reforço localizado do elemento se necessário. | 42 | m | 0.2 | Item | sites/StaffHub99f7c-Teste/Lists/PPMI Biblioteca de Solues Tcnicas
Estrutura (vigas/pilares) | Desagregação/ Fratura | A perda de coesão dos materiais estruturais compromete a capacidade resistente e estabilidade do elemento. | Remoção de material degradado e reconstrução da zona afetada com materiais de reparação estrutural e reforço local. | 90 | m³ | 0.3 | Item | sites/StaffHub99f7c-Teste/Lists/PPMI Biblioteca de Solues Tcnicas
Estrutura (vigas/pilares) | Desgaste não uniforme | A degradação diferencial dos elementos estruturais resulta da exposição a agentes ambientais ou sobrecargas, afetando a durabilidade. | Regularização da superfície e aplicação de soluções de proteção e reforço do elemento estrutural. | 65 | m² | 0.25 | Item | sites/StaffHub99f7c-Teste/Lists/PPMI Biblioteca de Solues Tcnicas
Estrutura (vigas/pilares) | Eflorescências | A presença de sais à superfície indica migração de humidade através do elemento, podendo contribuir para processos de degradação. | Limpeza química da superfície e aplicação de tratamento protetor, com correção das causas associadas à humidade. | 40 | m² | 0.12 | Item | sites/StaffHub99f7c-Teste/Lists/PPMI Biblioteca de Solues Tcnicas
Estrutura (vigas/pilares) | Humidade/ Poça de água | A presença de humidade nos elementos estruturais favorece a degradação dos materiais e a perda de durabilidade. | Correção das causas de humidade, melhoria da drenagem e aplicação de proteção impermeabilizante do elemento. | 70 | m² | 0.25 | Item | sites/StaffHub99f7c-Teste/Lists/PPMI Biblioteca de Solues Tcnicas
Estrutura (vigas/pilares) | Infiltrações/ Passagem de água | A entrada de água nos elementos estruturais compromete a sua durabilidade e pode acelerar processos de degradação. | Identificação da origem da infiltração, reparação da causa e aplicação de sistemas de impermeabilização e proteção estrutural. | 75 | m² | 0.25 | Item | sites/StaffHub99f7c-Teste/Lists/PPMI Biblioteca de Solues Tcnicas
Estrutura (vigas/pilares) | Apodrecimento/ Deterioração orgânica | A deterioração dos materiais estruturais compromete a sua capacidade resistente e estabilidade global. | Reparação e reabilitação do elemento com substituição pontual de zonas degradadas e aplicação de tratamento de proteção. | 80 | m³ | 0.25 | Item | sites/StaffHub99f7c-Teste/Lists/PPMI Biblioteca de Solues Tcnicas
Estrutura (vigas/pilares) | Arrancamento/ Desprendimento | O desprendimento de partes do elemento estrutural compromete a sua integridade e segurança. | Reconstituição do elemento com reforço da ligação ao suporte e reposição da secção afetada. | 85 | m² | 0.3 | Item | sites/StaffHub99f7c-Teste/Lists/PPMI Biblioteca de Solues Tcnicas
Estrutura (vigas/pilares) | Levantamento/ Descolamento/ Arqueamento/ Abaulamento | A perda de aderência de revestimentos de proteção expõe o elemento estrutural a agentes agressivos. | Remoção de zonas destacadas e reaplicação de sistema de proteção estrutural com reforço da aderência. | 70 | m² | 0.25 | Item | sites/StaffHub99f7c-Teste/Lists/PPMI Biblioteca de Solues Tcnicas
Estrutura (vigas/pilares) | Anomalias Superficiais/ Manchas/ Sujidade | Alterações superficiais podem indicar início de processos de degradação ou presença de agentes agressivos. | Limpeza técnica da superfície e aplicação de tratamento protetor do elemento estrutural. | 30 | m² | 0.08 | Item | sites/StaffHub99f7c-Teste/Lists/PPMI Biblioteca de Solues Tcnicas
Estrutura (vigas/pilares) | Colonização biológica superficial (vegetação parasitária) | A presença de organismos biológicos favorece a retenção de humidade e acelera processos de deterioração dos materiais. | Aplicação de biocida, limpeza da superfície e tratamento preventivo de proteção. | 32 | m² | 0.1 | Item | sites/StaffHub99f7c-Teste/Lists/PPMI Biblioteca de Solues Tcnicas
Estrutura (vigas/pilares) | Ataque biológico por insetos xilófagos – a confirmar por inspeção especializada | A atividade biológica compromete a capacidade resistente dos materiais estruturais, podendo afetar a estabilidade do elemento. | Reparação estrutural com eliminação de agentes biológicos, remoção de material degradado e reconstituição do elemento | 90 | m² | 0.25 | Item | sites/StaffHub99f7c-Teste/Lists/PPMI Biblioteca de Solues Tcnicas
Fachadas exteriores | Anomalias Superficiais/ Manchas/ Sujidade | A presença de sujidade e manchas na fachada resulta da exposição a agentes ambientais, podendo comprometer o aspeto e favorecer a retenção de humidade. | Limpeza técnica da fachada com aplicação de tratamento protetor superficial. | 22 | m² | 0.08 | Item | sites/StaffHub99f7c-Teste/Lists/PPMI Biblioteca de Solues Tcnicas
Fachadas exteriores | Eflorescências | A presença de sais na superfície indica migração de humidade através dos materiais, comprometendo a durabilidade dos revestimentos. | Limpeza química e aplicação de tratamento hidrofugante. | 42 | m² | 0.12 | Item | sites/StaffHub99f7c-Teste/Lists/PPMI Biblioteca de Solues Tcnicas
Fachadas exteriores | Colonização biológica superficial (vegetação parasitária) | O desenvolvimento de organismos biológicos favorece a retenção de humidade e acelera a degradação dos revestimentos. | Aplicação de biocida, limpeza e proteção preventiva da superfície. | 30 | m² | 0.1 | Item | sites/StaffHub99f7c-Teste/Lists/PPMI Biblioteca de Solues Tcnicas
Fachadas exteriores | Fissuração/ Fendilhação | As fissuras permitem a entrada de água e agentes agressivos, comprometendo a proteção da envolvente. | Reparação de fissuração com tratamento das fendas, regularização do suporte e aplicação de sistema de pintura de proteção. | 52 | m | 0.15 | Item | sites/StaffHub99f7c-Teste/Lists/PPMI Biblioteca de Solues Tcnicas
Fachadas exteriores | Levantamento/ Descolamento/ Arqueamento/ Abaulamento | A perda de aderência dos revestimentos compromete a segurança e a proteção da fachada. | Remoção e reposição do revestimento com regularização do suporte. | 48 | m² | 0.18 | Item | sites/StaffHub99f7c-Teste/Lists/PPMI Biblioteca de Solues Tcnicas
Fachadas exteriores | Arrancamento/ Desprendimento | O desprendimento de materiais expõe o suporte e representa risco para a segurança e durabilidade. | Reposição de revestimento com reforço da aderência e proteção superficial. | 51 | m² | 0.18 | Item | sites/StaffHub99f7c-Teste/Lists/PPMI Biblioteca de Solues Tcnicas
Fachadas exteriores | Desagregação/ Fratura | A desagregação dos materiais reduz a capacidade resistente e a proteção da fachada. | Remoção de material degradado e reconstrução da camada de revestimento. | 60 | m² | 0.2 | Item | sites/StaffHub99f7c-Teste/Lists/PPMI Biblioteca de Solues Tcnicas
Fachadas exteriores | Desgaste não uniforme | A degradação irregular compromete o desempenho global e a estética da fachada. | Regularização da superfície e aplicação de novo revestimento uniforme. | 45 | m² | 0.16 | Item | sites/StaffHub99f7c-Teste/Lists/PPMI Biblioteca de Solues Tcnicas
Fachadas exteriores | Humidade/ Poça de água | A presença de humidade na fachada indica deficiência de drenagem ou infiltração, podendo acelerar a degradação. | Tratamento de humidades com correção de pontos de entrada de água e proteção impermeabilizante. | 55 | m² | 0.18 | Item | sites/StaffHub99f7c-Teste/Lists/PPMI Biblioteca de Solues Tcnicas
Fachadas exteriores | Infiltrações/ Passagem de água | A infiltração de água na fachada resulta da perda de estanquidade das juntas e do sistema de revestimento, comprometendo o desempenho funcional e térmico do elemento e potenciando a degradação dos materiais. | Selagem de juntas e pontos singulares, com aplicação de sistema de impermeabilização ou isolamento térmico pelo exterior (ETICS) para reforço da estanquidade e melhoria do desempenho térmico da fachada. | 95 | m² | 0.25 | Item | sites/StaffHub99f7c-Teste/Lists/PPMI Biblioteca de Solues Tcnicas
Fachadas exteriores | Apodrecimento/ Deterioração orgânica | A deterioração dos materiais da fachada reduz a sua capacidade de proteção e durabilidade. | Remoção de elementos degradados e reabilitação do revestimento com proteção final. | 58 | m² | 0.2 | Item | sites/StaffHub99f7c-Teste/Lists/PPMI Biblioteca de Solues Tcnicas
Fachadas exteriores | Corrosão (elementos metálicos) | A corrosão compromete a integridade dos elementos metálicos incorporados na fachada. | Tratamento anticorrosivo com limpeza, primário e pintura de proteção. | 36 | m² | 0.12 | Item | sites/StaffHub99f7c-Teste/Lists/PPMI Biblioteca de Solues Tcnicas
Instalações de águas/esgotos | Defeito de funcionamento | O mau funcionamento das instalações compromete o abastecimento ou escoamento, afetando o desempenho do sistema hidráulico. | Reparação do sistema com diagnóstico da anomalia, afinação e substituição pontual de componentes para restabelecimento do funcionamento. | 85 | un | 0.4 | Item | sites/StaffHub99f7c-Teste/Lists/PPMI Biblioteca de Solues Tcnicas
Instalações de águas/esgotos | Defeito de estanquidade | A perda de estanquidade permite a passagem de água ou ar, comprometendo a eficiência e segurança das instalações. | Correção da estanquidade com substituição de vedantes, selagem de ligações e reforço das condições de estanquidade. | 54 | m | 0.2 | Item | sites/StaffHub99f7c-Teste/Lists/PPMI Biblioteca de Solues Tcnicas
Instalações de águas/esgotos | Infiltrações/ Passagem de água | A entrada ou fuga de água compromete o sistema e pode provocar danos em elementos adjacentes. | Identificação da origem da infiltração, reparação das zonas afetadas e reforço das condições de estanquidade do sistema. | 75 | m² | 0.25 | Item | sites/StaffHub99f7c-Teste/Lists/PPMI Biblioteca de Solues Tcnicas
Instalações de águas/esgotos | Humidade/ Poça de água | A acumulação de água resulta de falhas no sistema de drenagem ou fuga, podendo provocar degradação dos materiais. | Correção das causas de acumulação, reparação do sistema de drenagem e aplicação de proteção adequada. | 65 | m² | 0.22 | Item | sites/StaffHub99f7c-Teste/Lists/PPMI Biblioteca de Solues Tcnicas
Instalações de águas/esgotos | Obstruções/ Entupimentos | A obstrução das condutas compromete o escoamento normal, podendo originar refluxos e danos no sistema. | Desobstrução do sistema com limpeza mecânica ou hidráulica e verificação do correto funcionamento das condutas. | 70 | un | 0.4 | Item | sites/StaffHub99f7c-Teste/Lists/PPMI Biblioteca de Solues Tcnicas
Instalações de águas/esgotos | Corrosão (elementos metálicos) | A degradação dos materiais por corrosão compromete a durabilidade e resistência dos componentes do sistema. | Tratamento da degradação com limpeza, proteção dos elementos afetados e substituição pontual de componentes comprometidos. | 60 | m² | 0.2 | Item | sites/StaffHub99f7c-Teste/Lists/PPMI Biblioteca de Solues Tcnicas
Instalações de águas/esgotos | Desagregação/ Fratura | A ruptura ou perda de integridade dos componentes compromete o funcionamento e pode originar fugas. | Reparação do sistema com substituição pontual de elementos danificados e reforço da continuidade do circuito. | 80 | un | 0.3 | Item | sites/StaffHub99f7c-Teste/Lists/PPMI Biblioteca de Solues Tcnicas
Instalações de águas/esgotos | Desgaste não uniforme | O desgaste progressivo dos materiais compromete a eficiência e durabilidade do sistema. | Reparação e substituição pontual de componentes desgastados com reequilíbrio do funcionamento do sistema. | 70 | un | 0.3 | Item | sites/StaffHub99f7c-Teste/Lists/PPMI Biblioteca de Solues Tcnicas
Instalações de águas/esgotos | Eflorescências | A presença de sais indica migração de humidade associada às instalações, podendo afetar os elementos envolventes. | Limpeza da superfície e correção das causas associadas à humidade com proteção adequada. | 41 | m² | 0.12 | Item | sites/StaffHub99f7c-Teste/Lists/PPMI Biblioteca de Solues Tcnicas
Instalações de águas/esgotos | Anomalias Superficiais/ Manchas/ Sujidade | Alterações superficiais podem indicar fugas ou funcionamento irregular do sistema hidráulico. | Limpeza técnica e verificação do sistema com correção de anomalias superficiais. | 26 | m² | 0.08 | Item | sites/StaffHub99f7c-Teste/Lists/PPMI Biblioteca de Solues Tcnicas
Instalações elétricas/ AVAC | Defeito de funcionamento | O mau funcionamento das instalações compromete o desempenho elétrico e térmico, afetando o conforto e a segurança do sistema. | Reparação do sistema com diagnóstico da anomalia, afinação e substituição pontual de componentes para restabelecimento do funcionamento. | 95 | un | 0.4 | Item | sites/StaffHub99f7c-Teste/Lists/PPMI Biblioteca de Solues Tcnicas
Instalações elétricas/ AVAC | Defeito de estanquidade | A perda de estanquidade permite a entrada de ar ou humidade, comprometendo a eficiência e segurança do sistema. | Selagem de ligações e reforço da estanquidade dos sistemas com correção de falhas nas interfaces. | 50 | m | 0.2 | Item | sites/StaffHub99f7c-Teste/Lists/PPMI Biblioteca de Solues Tcnicas
Instalações elétricas/ AVAC | Infiltrações/ Passagem de água | A presença de água compromete o funcionamento dos equipamentos e pode representar risco elétrico. | Identificação da origem da infiltração, reparação das zonas afetadas e proteção dos componentes do sistema. | 75 | m² | 0.25 | Item | sites/StaffHub99f7c-Teste/Lists/PPMI Biblioteca de Solues Tcnicas
Instalações elétricas/ AVAC | Humidade/ Poça de água | A presença de humidade afeta o desempenho dos equipamentos e pode provocar degradação dos materiais. | Correção das causas de humidade, melhoria das condições de ventilação e proteção dos sistemas instalados, incluindo substituição pontual de componentes afetados quando necessário. | 65 | m² | 0.22 | Item | sites/StaffHub99f7c-Teste/Lists/PPMI Biblioteca de Solues Tcnicas
Instalações elétricas/ AVAC | Desgaste não uniforme | O desgaste dos componentes compromete a eficiência e a fiabilidade do sistema. | Substituição pontual de componentes desgastados e reequilíbrio do funcionamento do sistema. | 70 | un | 0.3 | Item | sites/StaffHub99f7c-Teste/Lists/PPMI Biblioteca de Solues Tcnicas
Muros/ Elementos exteriores | Anomalias Superficiais/ Manchas/ Sujidade | A exposição contínua a agentes atmosféricos e poluentes provoca alterações superficiais nos muros, podendo evoluir para retenção de humidade e degradação dos revestimentos. | Limpeza técnica da superfície e aplicação de tratamento protetor superficial. | 20 | m² | 0.08 | Item | sites/StaffHub99f7c-Teste/Lists/PPMI Biblioteca de Solues Tcnicas
Muros/ Elementos exteriores | Colonização biológica superficial (vegetação parasitária) | A presença de vegetação parasitária favorece a retenção de humidade e acelera a degradação dos materiais. | Aplicação de biocida, limpeza da superfície e tratamento preventivo. | 28 | m² | 0.1 | Item | sites/StaffHub99f7c-Teste/Lists/PPMI Biblioteca de Solues Tcnicas
Muros/ Elementos exteriores | Eflorescências | A migração de sais através dos materiais devido à humidade compromete a durabilidade da alvenaria. | Limpeza química e aplicação de tratamento hidrofugante. | 38 | m² | 0.12 | Item | sites/StaffHub99f7c-Teste/Lists/PPMI Biblioteca de Solues Tcnicas
Muros/ Elementos exteriores | Fissuração/ Fendilhação | As fissuras permitem a entrada de água e agentes agressivos, comprometendo a integridade e durabilidade da alvenaria. | Reparação de fissuração com selagem e regularização do suporte, seguida de proteção superficial. | 32 | m | 0.12 | Item | sites/StaffHub99f7c-Teste/Lists/PPMI Biblioteca de Solues Tcnicas
Muros/ Elementos exteriores | Desagregação/ Fratura | A perda de coesão dos materiais reduz a capacidade resistente e estabilidade do elemento. | Remoção de material degradado e reconstrução da zona afetada com reforço do suporte. | 70 | m³ | 0.25 | Item | sites/StaffHub99f7c-Teste/Lists/PPMI Biblioteca de Solues Tcnicas
Muros/ Elementos exteriores | Levantamento/ Descolamento/ Arqueamento/ Abaulamento | A perda de aderência dos revestimentos compromete a proteção da alvenaria e favorece a infiltração de água. | Remoção do revestimento e reposição com regularização do suporte. | 51 | m² | 0.18 | Item | sites/StaffHub99f7c-Teste/Lists/PPMI Biblioteca de Solues Tcnicas
Muros/ Elementos exteriores | Arrancamento/ Desprendimento | O desprendimento de materiais expõe o suporte estrutural, comprometendo a durabilidade e segurança. | Reposição de elementos com reforço da fixação e proteção superficial. | 55 | m² | 0.18 | Item | sites/StaffHub99f7c-Teste/Lists/PPMI Biblioteca de Solues Tcnicas
Muros/ Elementos exteriores | Desgaste não uniforme | A degradação diferencial dos materiais reduz a proteção global da alvenaria e a sua durabilidade. | Regularização da superfície e aplicação de revestimento uniforme de proteção. | 45 | m² | 0.16 | Item | sites/StaffHub99f7c-Teste/Lists/PPMI Biblioteca de Solues Tcnicas
Muros/ Elementos exteriores | Humidade/ Poça de água | A presença de humidade resulta de deficiente drenagem ou contacto direto com o solo, favorecendo a degradação dos materiais. | Execução de sistema de drenagem periférica e aplicação de impermeabilização do elemento. | 64 | m² | 0.22 | Item | sites/StaffHub99f7c-Teste/Lists/PPMI Biblioteca de Solues Tcnicas
Muros/ Elementos exteriores | Infiltrações/ Passagem de água | A entrada de água através da alvenaria compromete a sua durabilidade e pode afetar elementos adjacentes. | Selagem de pontos de entrada de água e aplicação de sistema impermeabilizante com reforço da estanquidade. | 65 | m² | 0.2 | Item | sites/StaffHub99f7c-Teste/Lists/PPMI Biblioteca de Solues Tcnicas
Muros/ Elementos exteriores | Apodrecimento/ Deterioração orgânica | A deterioração dos materiais por ação de humidade e agentes biológicos compromete a função estrutural e de proteção. | Remoção de material degradado e reabilitação do muro com proteção final. | 60 | m² | 0.22 | Item | sites/StaffHub99f7c-Teste/Lists/PPMI Biblioteca de Solues Tcnicas
Muros/ Elementos exteriores | Corrosão (elementos metálicos) | A corrosão dos elementos metálicos incorporados compromete a integridade e estabilidade do muro. | Tratamento anticorrosivo com limpeza, aplicação de primário e pintura de proteção. | 36 | m² | 0.12 | Item | sites/StaffHub99f7c-Teste/Lists/PPMI Biblioteca de Solues Tcnicas
Paredes interiores | Anomalias Superficiais/ Manchas/ Sujidade | A presença de manchas e sujidade resulta da utilização e de agentes ambientais interiores, podendo evoluir para degradação dos revestimentos. | Limpeza da superfície, preparação do suporte e aplicação de pintura de renovação. | 26 | m² | 0.08 | Item | sites/StaffHub99f7c-Teste/Lists/PPMI Biblioteca de Solues Tcnicas
Paredes interiores | Colonização biológica superficial (vegetação parasitária) | A presença de fungos e bolores resulta da humidade interior e compromete as condições de salubridade e durabilidade dos materiais. | Aplicação de biocida, limpeza e pintura com tinta antifúngica. | 35 | m² | 0.1 | Item | sites/StaffHub99f7c-Teste/Lists/PPMI Biblioteca de Solues Tcnicas
Paredes interiores | Eflorescências | A migração de sais devido à humidade compromete o revestimento e indica problemas higrométricos. | Limpeza química e aplicação de sistema de proteção superficial. | 38 | m² | 0.12 | Item | sites/StaffHub99f7c-Teste/Lists/PPMI Biblioteca de Solues Tcnicas
Paredes interiores | Fissuração/ Fendilhação | As fissuras reduzem a integridade dos revestimentos e permitem infiltrações de humidade. | Reparação com massa apropriada, regularização do suporte e pintura final. | 32 | m | 0.15 | Item | sites/StaffHub99f7c-Teste/Lists/PPMI Biblioteca de Solues Tcnicas
Paredes interiores | Levantamento/ Descolamento/ Arqueamento/ Abaulamento | A perda de aderência dos revestimentos compromete a durabilidade e estética das paredes interiores. | Remoção do revestimento degradado e reposição com regularização do suporte e pintura. | 45 | m² | 0.18 | Item | sites/StaffHub99f7c-Teste/Lists/PPMI Biblioteca de Solues Tcnicas
Paredes interiores | Arrancamento/ Desprendimento | O desprendimento de materiais expõe o suporte e compromete a integridade do elemento. | Reposição de revestimento com reforço da aderência e acabamento final. | 48 | m² | 0.18 | Item | sites/StaffHub99f7c-Teste/Lists/PPMI Biblioteca de Solues Tcnicas
Paredes interiores | Desgaste não uniforme | A degradação irregular dos revestimentos compromete o desempenho e estética do elemento. | Regularização da superfície e aplicação de pintura ou acabamento uniforme. | 31 | m² | 0.12 | Item | sites/StaffHub99f7c-Teste/Lists/PPMI Biblioteca de Solues Tcnicas
Paredes interiores | Humidade/ Poça de água | A presença de humidade nas paredes interiores resulta de infiltrações ou condensações, comprometendo o desempenho dos materiais e as condições de salubridade. | Tratamento de humidade com identificação e correção das causas, reparação das zonas afetadas e aplicação de sistema de proteção, incluindo solução de isolamento térmico quando necessário (ex: paredes em gesso cartonado). | 66 | m² | 0.18 | Item | sites/StaffHub99f7c-Teste/Lists/PPMI Biblioteca de Solues Tcnicas
Paredes interiores | Infiltrações/ Passagem de água | A entrada de água através de paredes interiores compromete o desempenho funcional e pode afetar outros elementos. | Identificação da origem da infiltração, reparação e aplicação de sistema de proteção contra humidade. | 55 | m² | 0.2 | Item | sites/StaffHub99f7c-Teste/Lists/PPMI Biblioteca de Solues Tcnicas
Paredes interiores | Apodrecimento/ Deterioração orgânica | A degradação dos materiais compromete a resistência e funcionalidade do elemento. | Reparação e substituição pontual de zonas degradadas com aplicação de proteção final. | 60 | m² | 0.2 | Item | sites/StaffHub99f7c-Teste/Lists/PPMI Biblioteca de Solues Tcnicas
Paredes interiores | Condensações | A ocorrência de condensações resulta de pontes térmicas e ventilação insuficiente, promovendo a formação de humidade superficial, degradação dos revestimentos e condições adversas de salubridade. | Aplicação de sistema de isolamento térmico interior ou correção da ventilação, combinada com tratamento antifúngico e pintura adequada. | 74 | m² | 0.21 | Item | sites/StaffHub99f7c-Teste/Lists/PPMI Biblioteca de Solues Tcnicas
Paredes interiores | Ataque biológico por insetos xilófagos – a confirmar por inspeção especializada | A presença de agentes biológicos compromete a salubridade e integridade dos materiais interiores. | Tratamento curativo com eliminação de agentes biológicos, reparação das zonas afetadas e aplicação de proteção. | 60 | m² | 0.2 | Item | sites/StaffHub99f7c-Teste/Lists/PPMI Biblioteca de Solues Tcnicas
Paredes interiores | Levantamento/ Descolamento/ Arqueamento/ Abaulamento | A perda de aderência entre as camadas constituintes da parede ou revestimentos interiores provoca destacamentos, deformações locais e perda de desempenho estético e funcional do acabamento. | Remoção das zonas destacadas, preparação do suporte, reparação localizada e reposição do revestimento interior compatível. | 36 | m² | 0.2 | Item | sites/StaffHub99f7c-Teste/Lists/PPMI Biblioteca de Solues Tcnicas
Paredes interiores | Arrancamento/ Desprendimento | A perda de fixação ou aderência dos revestimentos pode originar a queda parcial de materiais, comprometendo a segurança e funcionalidade do acabamento. | Remoção dos elementos soltos, reparação do suporte e aplicação de novo revestimento com adequada aderência. | 40 | m² | 0.2 | Item | sites/StaffHub99f7c-Teste/Lists/PPMI Biblioteca de Solues Tcnicas
Pavimentos | Anomalias Superficiais/ Manchas/ Sujidade | A acumulação de sujidade e manchas compromete o aspeto e pode reduzir a aderência da superfície. | Limpeza técnica do pavimento e aplicação de tratamento de proteção superficial. | 22 | m² | 0.08 | Item | sites/StaffHub99f7c-Teste/Lists/PPMI Biblioteca de Solues Tcnicas
Pavimentos | Colonização biológica superficial (vegetação parasitária) | A presença de organismos biológicos favorece a retenção de humidade e aumenta o risco de escorregamento. | Aplicação de biocida, limpeza da superfície e aplicação de tratamento antiderrapante. | 29 | m² | 0.1 | Item | sites/StaffHub99f7c-Teste/Lists/PPMI Biblioteca de Solues Tcnicas
Pavimentos | Eflorescências | A migração de sais devido à humidade compromete o revestimento e indica problemas de permeabilidade. | Limpeza química e aplicação de tratamento hidrofugante. | 38 | m² | 0.12 | Item | sites/StaffHub99f7c-Teste/Lists/PPMI Biblioteca de Solues Tcnicas
Pavimentos | Fissuração/ Fendilhação | As fissuras permitem a entrada de água e comprometem a durabilidade do pavimento. | Reparação de fissuração com selagem, regularização do suporte e aplicação de acabamento adequado. | 28 | m | 0.12 | Item | sites/StaffHub99f7c-Teste/Lists/PPMI Biblioteca de Solues Tcnicas
Pavimentos | Levantamento/ Descolamento/ Arqueamento/ Abaulamento | A perda de aderência do revestimento compromete a segurança e funcionalidade do pavimento. | Remoção do revestimento degradado e reposição com regularização do suporte. | 45 | m² | 0.18 | Item | sites/StaffHub99f7c-Teste/Lists/PPMI Biblioteca de Solues Tcnicas
Pavimentos | Arrancamento/ Desprendimento | O desprendimento de elementos do pavimento compromete a segurança dos utilizadores. | Reposição de elementos com reforço da fixação e acabamento final. | 55 | m² | 0.18 | Item | sites/StaffHub99f7c-Teste/Lists/PPMI Biblioteca de Solues Tcnicas
Pavimentos | Desagregação/ Fratura | A perda de coesão dos materiais compromete a resistência mecânica do pavimento. | Remoção de material degradado e reconstrução da superfície com reforço estrutural localizado. | 65 | m² | 0.25 | Item | sites/StaffHub99f7c-Teste/Lists/PPMI Biblioteca de Solues Tcnicas
Pavimentos | Desgaste não uniforme | O desgaste diferenciado reduz a aderência e aumenta o risco de acidente. | Regularização da superfície e aplicação de revestimento uniforme com propriedades antiderrapantes. | 45 | m² | 0.16 | Item | sites/StaffHub99f7c-Teste/Lists/PPMI Biblioteca de Solues Tcnicas
Pavimentos | Humidade/ Poça de água | A presença de água compromete a segurança e favorece a degradação do pavimento. | Correção de pendentes, melhoria de drenagem e aplicação de proteção impermeabilizante, com eventual regularização da superfície para garantir escoamento eficiente. | 65 | m² | 0.2 | Item | sites/StaffHub99f7c-Teste/Lists/PPMI Biblioteca de Solues Tcnicas
Pavimentos | Infiltrações/ Passagem de água | A infiltração no pavimento compromete o suporte e pode afetar elementos inferiores. | Identificação da origem da infiltração, reparação e aplicação de sistema impermeabilizante. | 60 | m² | 0.2 | Item | sites/StaffHub99f7c-Teste/Lists/PPMI Biblioteca de Solues Tcnicas
Pavimentos | Apodrecimento/ Deterioração orgânica | A degradação dos materiais compromete a resistência e funcionalidade do pavimento. | Reparação e substituição pontual de zonas degradadas com aplicação de proteção final. | 62 | m² | 0.22 | Item | sites/StaffHub99f7c-Teste/Lists/PPMI Biblioteca de Solues Tcnicas
Pavimentos | Corrosão (elementos metálicos) | A corrosão compromete a durabilidade dos elementos metálicos integrados no pavimento. | Tratamento anticorrosivo com limpeza, primário e pintura de proteção. | 39 | m² | 0.12 | Item | sites/StaffHub99f7c-Teste/Lists/PPMI Biblioteca de Solues Tcnicas
Pavimentos | Ataque biológico por insetos xilófagos – a confirmar por inspeção especializada | A atividade biológica compromete a resistência e durabilidade dos materiais do pavimento. | Tratamento localizado com eliminação de agentes, reparação das zonas afetadas e proteção preventiva. | 66 | m² | 0.22 | Item | sites/StaffHub99f7c-Teste/Lists/PPMI Biblioteca de Solues Tcnicas
Tetos | Anomalias Superficiais/ Manchas/ Sujidade | A presença de manchas e sujidade resulta da utilização e de agentes interiores, podendo indicar presença de humidade. | Limpeza do teto, preparação do suporte e aplicação de pintura de renovação. | 26 | m² | 0.08 | Item | sites/StaffHub99f7c-Teste/Lists/PPMI Biblioteca de Solues Tcnicas
Tetos | Colonização biológica superficial (vegetação parasitária) | A presença de bolores resulta da humidade e compromete a salubridade e durabilidade do elemento. | Aplicação de biocida, limpeza e pintura com tinta antifúngica. | 34 | m² | 0.1 | Item | sites/StaffHub99f7c-Teste/Lists/PPMI Biblioteca de Solues Tcnicas
Tetos | Eflorescências | A presença de sais indica migração de humidade através do elemento, comprometendo os materiais. | Limpeza química e aplicação de sistema de proteção superficial. | 38 | m² | 0.12 | Item | sites/StaffHub99f7c-Teste/Lists/PPMI Biblioteca de Solues Tcnicas
Tetos | Fissuração/ Fendilhação | As fissuras comprometem a integridade do revestimento e permitem a entrada de humidade. | Reparação com massa apropriada, regularização do suporte e pintura final. | 31 | m | 0.15 | Item | sites/StaffHub99f7c-Teste/Lists/PPMI Biblioteca de Solues Tcnicas
Tetos | Levantamento/ Descolamento/ Arqueamento/ Abaulamento | A perda de aderência do revestimento ou teto falso representa risco de queda de elementos. | Remoção das zonas em risco e reposição do revestimento com reforço do suporte. | 49 | m² | 0.2 | Item | sites/StaffHub99f7c-Teste/Lists/PPMI Biblioteca de Solues Tcnicas
Tetos | Arrancamento/ Desprendimento | O desprendimento de elementos compromete a segurança dos utilizadores. | Reposição e fixação de elementos com reforço da estrutura de suporte e acabamento final. | 52 | m² | 0.2 | Item | sites/StaffHub99f7c-Teste/Lists/PPMI Biblioteca de Solues Tcnicas
Tetos | Desagregação/ Fratura | A perda de coesão do material compromete a resistência e estabilidade do teto. | Remoção de material degradado e reconstrução da superfície com acabamento final. | 60 | m² | 0.22 | Item | sites/StaffHub99f7c-Teste/Lists/PPMI Biblioteca de Solues Tcnicas
Tetos | Desgaste não uniforme | A degradação irregular compromete o desempenho estético e funcional do teto. | Regularização da superfície e aplicação de acabamento uniforme. | 30 | m² | 0.12 | Item | sites/StaffHub99f7c-Teste/Lists/PPMI Biblioteca de Solues Tcnicas
Tetos | Humidade/ Poça de água | A presença de humidade resulta de infiltrações superiores ou condensações, comprometendo o desempenho do elemento. | Tratamento de humidade com identificação da origem, reparação das zonas afetadas e aplicação de proteção adequada. | 55 | m² | 0.18 | Item | sites/StaffHub99f7c-Teste/Lists/PPMI Biblioteca de Solues Tcnicas
Tetos | Infiltrações/ Passagem de água | A infiltração de água no teto indica falhas nos elementos superiores, podendo comprometer a segurança e durabilidade. | Identificação da origem da infiltração, reparação da causa e reabilitação do teto com proteção final. | 60 | m² | 0.2 | Item | sites/StaffHub99f7c-Teste/Lists/PPMI Biblioteca de Solues Tcnicas
Tetos | Apodrecimento/ Deterioração orgânica | A degradação dos materiais compromete a resistência e funcionalidade do teto. | Reparação e substituição pontual de zonas degradadas com aplicação de proteção final. | 62 | m² | 0.2 | Item | sites/StaffHub99f7c-Teste/Lists/PPMI Biblioteca de Solues Tcnicas
Tetos | Condensações | A ocorrência de condensações resulta de ventilação insuficiente e pontes térmicas, promovendo humidade superficial e degradação dos revestimentos. | Correção das condições de ventilação e isolamento térmico, combinada com tratamento antifúngico e acabamento adequado. | 66 | m² | 0.2 | Item | sites/StaffHub99f7c-Teste/Lists/PPMI Biblioteca de Solues Tcnicas
Tetos | Corrosão (elementos metálicos) | A corrosão compromete a integridade das estruturas metálicas de suporte do teto. | Tratamento anticorrosivo com limpeza, aplicação de primário e proteção final. | 36 | m² | 0.12 | Item | sites/StaffHub99f7c-Teste/Lists/PPMI Biblioteca de Solues Tcnicas
Tetos | Ataque biológico por insetos xilófagos – a confirmar por inspeção especializada | A presença de agentes biológicos compromete a durabilidade e segurança dos materiais do teto. | Tratamento com eliminação dos agentes biológicos, reparação das zonas afetadas e proteção final. | 62 | m² | 0.2 | Item | sites/StaffHub99f7c-Teste/Lists/PPMI Biblioteca de Solues Tcnicas
Vãos (portas/janelas) | Defeito de estanquidade | A perda de estanquidade permite a entrada de ar e humidade, comprometendo o conforto térmico e o desempenho do elemento. | Substituição de vedantes e selagem de juntas, com reforço da estanquidade do sistema. | 45 | m | 0.15 | Item | sites/StaffHub99f7c-Teste/Lists/PPMI Biblioteca de Solues Tcnicas
Vãos (portas/janelas) | Infiltrações/ Passagem de água | A infiltração de água através dos vãos resulta de falhas de selagem ou degradação dos componentes, comprometendo o desempenho funcional. | Reparação do sistema de vedação com selagem de juntas, substituição de elementos degradados e reforço da estanquidade. | 110 | m² | 0.3 | Item | sites/StaffHub99f7c-Teste/Lists/PPMI Biblioteca de Solues Tcnicas
Vãos (portas/janelas) | Corrosão (elementos metálicos) | A corrosão compromete a integridade dos elementos metálicos, afetando a resistência e o funcionamento do sistema. | Tratamento anticorrosivo com limpeza, aplicação de primário e pintura de proteção. | 40 | m² | 0.12 | Item | sites/StaffHub99f7c-Teste/Lists/PPMI Biblioteca de Solues Tcnicas
Vãos (portas/janelas) | Desgaste não uniforme | O desgaste dos componentes compromete o desempenho e funcionamento do vão. | Substituição de componentes desgastados e ajuste do sistema para funcionamento homogéneo. | 85 | un | 0.4 | Item | sites/StaffHub99f7c-Teste/Lists/PPMI Biblioteca de Solues Tcnicas
Vãos (portas/janelas) | Arrancamento/ Desprendimento | O desprendimento de elementos do vão compromete a sua integridade e segurança. | Reposição e fixação de elementos com reforço dos pontos de ancoragem. | 70 | un | 0.3 | Item | sites/StaffHub99f7c-Teste/Lists/PPMI Biblioteca de Solues Tcnicas
Vãos (portas/janelas) | Levantamento/ Descolamento/ Arqueamento/ Abaulamento | A deformação ou descolamento dos elementos compromete a vedação e funcionamento. | Reajuste e reposição dos elementos com correção do assentamento e reforço da fixação. | 75 | un | 0.35 | Item | sites/StaffHub99f7c-Teste/Lists/PPMI Biblioteca de Solues Tcnicas
Vãos (portas/janelas) | Fissuração/ Fendilhação | As fissuras permitem a entrada de água e ar, reduzindo a estanquidade do vão. | Selagem de fissuras e reforço do sistema de vedação. | 25 | m | 0.1 | Item | sites/StaffHub99f7c-Teste/Lists/PPMI Biblioteca de Solues Tcnicas
Vãos (portas/janelas) | Anomalias Superficiais/ Manchas/ Sujidade | A acumulação de sujidade compromete a estética e pode afetar o funcionamento dos componentes. | Limpeza técnica dos vãos e tratamento de proteção superficial. | 19 | m² | 0.08 | Item | sites/StaffHub99f7c-Teste/Lists/PPMI Biblioteca de Solues Tcnicas
Vãos (portas/janelas) | Humidade/ Poça de água | A presença de humidade indica falhas de drenagem ou vedação, podendo comprometer o desempenho. | Correção do sistema de drenagem do vão e reforço da vedação. | 56 | m² | 0.25 | Item | sites/StaffHub99f7c-Teste/Lists/PPMI Biblioteca de Solues Tcnicas
Vãos (portas/janelas) | Apodrecimento/ Deterioração orgânica | A deterioração dos materiais compromete a resistência, funcionalidade e durabilidade do vão, podendo evoluir para falhas de desempenho. | Reparação e reabilitação de elementos degradados, com substituição pontual de componentes comprometidos e aplicação de tratamento de proteção. | 120 | un | 0.6 | Item | sites/StaffHub99f7c-Teste/Lists/PPMI Biblioteca de Solues Tcnicas
Vãos (portas/janelas) | Eflorescências | A presença de sais indica migração de humidade através dos materiais envolventes. | Limpeza química e tratamento protetor. | 35 | m² | 0.12 | Item | sites/StaffHub99f7c-Teste/Lists/PPMI Biblioteca de Solues Tcnicas
Vãos (portas/janelas) | Desagregação/ Fratura | A desagregação dos materiais resulta da perda de coesão do suporte, comprometendo a resistência e durabilidade da parede interior. | Remoção de material degradado e reconstituição da superfície com aplicação de novo revestimento e acabamento final. | 64 | m² | 0.22 | Item | sites/StaffHub99f7c-Teste/Lists/PPMI Biblioteca de Solues Tcnicas
Vãos (portas/janelas) | Defeito de funcionamento | O mau funcionamento dos vãos compromete a sua utilização, segurança e estanquidade, podendo resultar de desgaste ou desregulação dos componentes. | Afinação, reparação e eventual substituição de ferragens e componentes mecânicos, com restabelecimento do correto funcionamento do vão. | 95 | un | 0.5 | Item | sites/StaffHub99f7c-Teste/Lists/PPMI Biblioteca de Solues Tcnicas
Vãos (portas/janelas) | Ataque biológico por insetos xilófagos – a confirmar por inspeção especializada | A presença de atividade biológica compromete o funcionamento e integridade dos materiais dos vãos. | Reparação e tratamento dos elementos com eliminação de agentes, substituição pontual de componentes e proteção final | 125 | m² | 0.6 | Item | sites/StaffHub99f7c-Teste/Lists/PPMI Biblioteca de Solues Tcnicas